## Sheet1
名称 | 型号 | [5 empty] | 数量
cpu | SIMATIC s7-1200 1214C AC/DC/Rly 6ES7 214-1BG40-0XB0/V4.5 | [5 empty] | 1
通讯模块 | CM 1241 (RS422/485) 6ES7 241-1CH32-0XB0 | [5 empty] | 1
数字输入量模块 | DI 16x24VDC/DQ 16xRelay_1 6ES7 223-1PL30-0XB0 | [5 empty] | 3
cpu点表 |  |  |  | 数字输入量模块1 |  |  |  | 数字输入量模块2 |  |  |  | 数字输入量模块3
名称 | 类型 | 地址 |  | 名称 | 类型 | 地址 |  | 名称 | 类型 | 地址 |  | 名称 | 类型 | 地址
1#小火反馈 | Bool | %I0.0 |  | 5#大火反馈 | Bool | %I2.0 |  | 11#小火反馈 | Bool | %I4.0 |  | 消音复位 | Bool | %I6.2
1#故障反馈 | Bool | %I0.1 |  | 6#小火反馈 | Bool | %I2.1 |  | 11#故障反馈 | Bool | %I4.1 |  | 燃气低压 | Bool | %I6.3
1#大火反馈 | Bool | %I0.2 |  | 6#故障反馈 | Bool | %I2.2 |  | 11#大火反馈 | Bool | %I4.2 |  | 燃气高压 | Bool | %I6.4
2#小火反馈 | Bool | %I0.3 |  | 6#大火反馈 | Bool | %I2.3 |  | 12#小火反馈 | Bool | %I4.3 |  | 燃气泄漏 | Bool | %I6.5
2#故障反馈 | Bool | %I0.4 |  | 7#小火反馈 | Bool | %I2.4 |  | 12#故障反馈 | Bool | %I4.4 |  | 急停 | Bool | %I6.6
2#大火反馈 | Bool | %I0.5 |  | 7#故障反馈 | Bool | %I2.5 |  | 12#大火反馈 | Bool | %I4.5 |  | 15#小火 | Bool | %Q6.0
3#小火反馈 | Bool | %I0.6 |  | 7#大火反馈 | Bool | %I2.6 |  | 13#小火反馈 | Bool | %I4.6 |  | 15#复位 | Bool | %Q6.1
3#故障反馈 | Bool | %I0.7 |  | 8#小火反馈 | Bool | %I2.7 |  | 13#故障反馈 | Bool | %I4.7 |  | 15#大火 | Bool | %Q6.2
3#大火反馈 | Bool | %I1.0 |  | 8#故障反馈 | Bool | %I3.0 |  | 13#大火反馈 | Bool | %I5.0 |  | 烧嘴电源 | Bool | %Q6.5
4#小火反馈 | Bool | %I1.1 |  | 8#大火反馈 | Bool | %I3.1 |  | 14#小火反馈 | Bool | %I5.1 |  | 蜂鸣器 | Bool | %Q6.6
4#故障反馈 | Bool | %I1.2 |  | 9#小火反馈 | Bool | %I3.2 |  | 14#故障反馈 | Bool | %I5.2
4#大火反馈 | Bool | %I1.3 |  | 9#故障反馈 | Bool | %I3.3 |  | 14#大火反馈 | Bool | %I5.3
5#小火反馈 | Bool | %I1.4 |  | 9#大火反馈 | Bool | %I3.4 |  | 15#小火反馈 | Bool | %I5.4
5#故障反馈 | Bool | %I1.5 |  | 10#小火反馈 | Bool | %I3.5 |  | 15#故障反馈 | Bool | %I5.5
1#小火 | Bool | %Q0.0 |  | 10#故障反馈 | Bool | %I3.6 |  | 15#大火反馈 | Bool | %I5.6
1#复位 | Bool | %Q0.1 |  | 10#大火反馈 | Bool | %I3.7 |  | 9#大火 | Bool | %Q4.0
1#大火 | Bool | %Q0.2 |  | 4#复位 | Bool | %Q2.0 |  | 10#小火 | Bool | %Q4.1
2#小火 | Bool | %Q0.3 |  | 4#大火 | Bool | %Q2.1 |  | 10#复位 | Bool | %Q4.2
2#复位 | Bool | %Q0.4 |  | 5#小火 | Bool | %Q2.2 |  | 10#大火 | Bool | %Q4.3
2#大火 | Bool | %Q0.5 |  | 5#复位 | Bool | %Q2.3 |  | 11#小火 | Bool | %Q4.4
3#小火 | Bool | %Q0.6 |  | 5#大火 | Bool | %Q2.4 |  | 11#复位 | Bool | %Q4.5
3#复位 | Bool | %Q0.7 |  | 6#小火 | Bool | %Q2.5 |  | 11#大火 | Bool | %Q4.6
3#大火 | Bool | %Q1.0 |  | 6#复位 | Bool | %Q2.6 |  | 12#小火 | Bool | %Q4.7
4#小火 | Bool | %Q1.1 |  | 6#大火 | Bool | %Q2.7 |  | 12#复位 | Bool | %Q5.0
风压 | Int | %IW64 |  | 7#小火 | Bool | %Q3.0 |  | 12#大火 | Bool | %Q5.1
|  |  |  | 7#复位 | Bool | %Q3.1 |  | 13#小火 | Bool | %Q5.2
|  |  |  | 7#大火 | Bool | %Q3.2 |  | 13#复位 | Bool | %Q5.3
|  |  |  | 8#小火 | Bool | %Q3.3 |  | 13#大火 | Bool | %Q5.4
|  |  |  | 8#复位 | Bool | %Q3.4 |  | 14#小火 | Bool | %Q5.5
|  |  |  | 8#大火 | Bool | %Q3.5 |  | 14#复位 | Bool | %Q5.6
|  |  |  | 9#小火 | Bool | %Q3.6 |  | 14#大火 | Bool | %Q5.7
|  |  |  | 9#复位 | Bool | %Q3.7
风机输出功能
DB块名称 | 信号数据 |  |  |  | 数字量信号 |  |  |  | 内部数据 |  |  |  | 通讯数据
| 名称 | 类型 | 偏移量 |  | 名称 | 类型 | 偏移量 |  | 名称 | 类型 | 偏移量 |  | 名称 | 类型 | 偏移量
| 风压故障 | Bool | 129.2 |  | 风机运行标志 | Bool | 10 |  | 风机过渡 | Int | 74 |  | 变频器通讯运行状态 | Int | 32
| 风机手动 | Bool | 129.3 |  | 风机复位标志 | Bool | 10.1 |  | 风压转换过渡 | Real | 76 |  | 变频器通讯反馈频率 | Int | 34
| 风机运行按钮 | Bool | 129.4 |  | 风机运行反馈 | Bool | 10.2 |  | 风机转换过渡 | Real | 80 |  | 变频器通讯设定运行 | Int | 36
| PID控制 | Bool | 129.5 |  | 风机故障反馈 | Bool | 10.3 |  | 风机控制输出码值 | Real | 84 |  | 变频器通讯设定频率 | Int | 38
| 风机自动输出 | Real | 130 | [5 empty] | 1-8区通讯延时定时器 | IEC_TIMER | 88
| 风机手动频率 | Real | 134 | [5 empty] | 9-15区通讯延时定时器 | IEC_TIMER | 104
| 风机控制输出 | Real | 138 | [5 empty] | 变频器通讯延时定时器 | IEC_TIMER | 120
| 风机反馈频率 | Real | 142 | [5 empty] | 风机运行数据组 | Array[0..15] of Bool | 136
[9 empty] | 风机反馈数据组 | Array[0..15] of Bool | 138
功能描述 | 当按下风机运行按钮，且风机无故障反馈时，风机运行标志置 ON，同时系统会先判断控制模式：如果是自动模式，就直接将预设的风机自动输出作为风机控制输出；如果是手动模式，会把操作员输入的风机手动频率值放大 2 倍后作为风机控制输出。 当风机运行按钮为 OFF，风机的控制输出频率都会立即归零。 然后系统会把最终的风机控制输出值换算成变频器能识别的百分比频率（公式：控制输出值 ÷2×100），转换成整数后通过通讯写入变频器的频率设定地址，驱动风机按设定频率运行。 同时，PLC 会实时读取变频器的运行状态和故障状态，把这些状态解包后映射成直观的运行反馈和故障反馈信号：变频器正常运行时，PLC 的 “风机运行反馈” 信号会置位；变频器出现故障时，“风机故障反馈” 信号会触发，此时风机无法启动，操作员可通过消音或复位按钮清除故障状态，恢复风机的可运行条件。